## Hárok1
INVESTOR: |  | Školský internát
Považská 7
040 11 Košice
PROJEKT: |  | Štruktúrovaný bezpečnostný systém
p.č.: | Rekapitulácia rozpočtu |  |  |  | DPH v % | Cena bez DPH | Cena s DPH
1 | Dodávky
2 | Montáž
3 | Uvedenie systémov do trvalej prevádzky, programovanie, zaškolenie obsluhy
4 | Spracovanie technickej dokumentácie, doplnenie udržiavacej sady PD
5 | Pridružené výkony 2 % z dodávky zariadenía inštalač. materiálu
6 | Dopravné náklady 2 % z dodávky zariadenía inštalač. materiálu
Cena celkom za systém.riešenie v EUR
p.č.: | označenie | popis | mer. jed. | počet | Jednotková cena bez DPH | Cena bez DPH | DPH % | CENA SPOLU s DPH | Montáž
[9 empty] | Jednotková cena | cena spolu
Vstupná Bránka ( IP komunikátor, čítačka kariet, ovládanie )
1 | 9151101CHRPW | 2N Helios IP Force - 1 tlačítko, HD kamera, 10W reproduktor, čítačka bezkontaktných kariet | ks | 1 |  | 0 |  | 0 |  | 0
2 | 9137906 | 2N Helios IP - Licence Video | ks | 1 |  | 0 |  | 0 |  | 0
3 | 9151011 | 2N Helios IP Force, čítačka 125 kHz RFID kariet | ks | 1 |  | 0 |  | 0 |  | 0
4 |  | prídržný magnet s kontrolou dovretia | ks | 1 |  | 0 |  | 0 |  | 0
5 |  | zámočnícka úprava bránky | kpl | 1 |  | 0 |  | 0 |  | 0
6 |  | dovybavenie bránky ( samozatvázač, výmena kovania guľa/guľa, odchodové tlačidlo ) | kpl | 1 |  | 0 |  | 0 |  | 0
7 |  | frézovanie drážky do asfaltovej živice / betónu, pre FXP 50 , zaliatie rýhy betónom | m | 10 |  | 0 |  | 0 |  | 0
8 |  | prieraz cez stenu, tehla do 30 cm | ks | 1 |  | 0 |  | 0 |  | 0
Vonkajšie kamery a káblové rozvody k vonkajším zariadeniam
9 | NBE-3503-AL | Bullet 5MP 3-10mm auto IP66 IK10 IR 25m, WDR 120dB, h.265, EVA lite | ks | 6 |  | 0 |  | 0 |  | 0
10 | LTC 9213/01 | adaptér na stĺp | ks | 3 |  | 0 |  | 0 |  | 0
11 |  | Kábel Cat.5e FTP (F/UTP), zemný | m | 815 |  | 0 |  | 0 |  | 0
12 |  | Kábel Cat.5e FTP (F/UTP) | m | 248 |  | 0 |  | 0 |  | 0
13 | FXP 50TURBO 25M GR | RÚRKA OHYBNÁ DN50 PVC GY 750N/5CM -25AŽ60°C | m | 20 |  | 0 |  | 0 |  | 0
14 | FXP 25TURBO 50MGR | RÚRKA OHYBNÁ DN25 PVC GY 750N/5CM -25AŽ60°C | m | 20 |  | 0 |  | 0 |  | 0
15 | HFCL 50 LG | PRÍCHYTKA - KLIP DN50 PC LGY HFT | ks | 10 |  | 0 |  | 0 |  | 0
16 | HFCL 25 LG | PRÍCHYTKA - KLIP DN25 PC LGY HFT | ks | 20 |  | 0 |  | 0 |  | 0
17 |  | prepájacia krabica na stĺp ku kamere K6 vrátene prechodiek pre FXP 25 | ks | 1 |  | 0 |  | 0 |  | 0
18 |  | ručný výkop, vrátane lôžka a zásypu | m | 13 |  | 0 |  | 0 |  | 0
19 |  | monorúra 3", Zn, 4 m vrátane uzemnenia | ks | 2 |  | 0 |  | 0 |  | 0
20 |  | závesné oceľové lanko | m | 22 |  | 0 |  | 0 |  | 0
21 |  | kozola na stenu pre kotvenie lanka | ks | 1 |  | 0 |  | 0 |  | 0
Vnútorné kamery a káblové rozvody
22 | NDV-3503-F03 | Dome 5MP 100° Fixed 2,8mm, IK08, WDR 120dB, h.265, EVA lite | ks | 11 |  | 0 |  | 0 |  | 0
23 | MAK 50/150 WH 3M | ŽĽAB ELEKTROINŠTAL. 50/150 PVC WH -25AŽ60°C | m | 200 |  | 0 |  | 0 |  | 0
24 | MAK 50/50 WH 3M | ŽĽAB ELEKTROINŠTAL. 50/50 PVC WH -25AŽ60°C | m | 102 |  | 0 |  | 0 |  | 0
25 |  | Kábel Cat.5e FTP (F/UTP) | m | 879 |  | 0 |  | 0 |  | 0
26 |  | ukončenie kábla | ks | 38 |  | 0 |  | 0 |  | 0
27 |  | ukončenie vodiča | ks | 304 |  | 0 |  | 0 |  | 0
28 |  | káblová forma do 5x2 | ks | 38 |  | 0 |  | 0 |  | 0
29 |  | inštalácia dátového kábla do keyston-u zásuvky | ks | 38 |  | 0 |  | 0 |  | 0
30 |  | patch kábel 2m, CAT5 | m | 38 |  | 0 |  | 0 |  | 0
31 |  | prieraz v stene do 30 cm | ks | 52 |  | 0 |  | 0 |  | 0
Technológia prístupového systému
32 | ARD-AYK12 | EM card reader mini mullion | ks | 6 |  | 0 |  | 0 |  | 0
33 | APC-AMC2-4WCF | AMC2 Doorcontroller 4 Wiegand with CF Card | ks | 2 |  | 0 |  | 0 |  | 0
34 | APS-PSU-60 | AMC Power Supply Unit | ks | 2 |  | 0 |  | 0 |  | 0
35 | AEC-AMC2-UL2 | AMC enclosure with 2 Din rails vrátane 12 VDC/7 Ah batérie | ks | 2 |  | 0 |  | 0 |  | 0
36 |  | registračná čítačka | ks | 1 |  | 0 |  | 0 |  | 0
37 |  | dverný elektroorvárač s kontrolou dovretia, inverzný | ks | 6 |  | 0 |  | 0 |  | 0
38 |  | pripojenie elektromagnetických zámkov dverí | ks | 12 |  | 0 |  | 0 |  | 0
39 |  | oživenie dverného kontrolera a uvedenie do trvalej prevádzky | ks | 2 |  | 0 |  | 0 |  | 0
40 |  | úprava výbavy dverí ( kovanie, samozatvárač, úprava a nastavenie...) | ks | 6 |  | 0 |  | 0 |  | 0
Výbava serverovne
41 | OR-GISS-19-32-080-060-GY-R | 19" dátový stojanový rozvádzač 32U, 600x800, dvere v ráme | ks | 1 |  | 0 |  | 0 |  | 0
42 | OR-PPPA-19-02-xxx-055-GY-x | Polica pevná 550 mm | ks | 2 |  | 0 |  | 0 |  | 0
43 | OR-PEEP-19-01-xxx-xxx-BK-x | Rozvodný panel ACAR, 5 pozícií | ks | 1 |  | 0 |  | 0 |  | 0
44 | OR-PCVK-19-01-006-xxx-GY-x | Ventilačná jednotka 6p. s el. temostatom | ks | 1 |  | 0 |  | 0 |  | 0
45 | DIP-5244GP-4HD | DIVAR IP all-in-one 5000 mini tower, Management Appliance GPU 4x4TB, All-in-one záznamové, sledovacie a manažovacie riešenie pre sieťové dohľadové systémy. Pre až 42 kanálov (vopred je licencovaných 8 kanálov (max.42) | ks | 1 |  | 0 |  | 0 |  | 0
46 | MBV-BLIT-DIP | Licenčné rozšírenie pre divar IP all in one 5000 - MBV-BLIT-DIP umožňuje upgradovať jednotku až na 42 kanálov. Samotná licencia zahŕňa rozšírenie o 24 kanálov, čo znamená, že po uplatnení licencie budete mať 32 kanálov (8+24=32). Pre ďalšie rožšírenie sú potom potrebné licencie MBV-1CHAN-DIP. | ks | 1 |  | 0 |  | 0 |  | 0
47 | CWGE26FX2TX24MSPOE | Managed Switch, 22 Port 10/100/1000Tx + 2 Combo Port 10/100/1000Tx or 100/1000Fx With Power Over Ethernet (IEEE 802.3at 30W), 2 Port 100/1000Fx SFP, 1U 19inch Rack Mount, Light Industrial -10 to +60°C,24x POE ports (400W) PSU Built In, 100-240VAC IEC Mains Input | ks | 1 |  | 0 |  | 0 |  | 0
48 | FP 2000 | Záložný zdroj 2000VA/1200W | ks | 1 |  | 0 |  | 0 |  | 0
49 | ASL-APE3P-BASE | APE v3.x - Basic License | ks | 1 |  | 0 |  | 0 |  | 0
50 | ASL-APE3P-BEXT | APE v3.x – Basic Extended License | ks | 1 |  | 0 |  | 0 |  | 0
51 |  | Pracovná stanica pre kamerový a prístupový systém | ks | 1 |  | 0 |  | 0 |  | 0
52 |  | farebný LCD monitor 27", 1920x1080, 24/7 prevádzka | ks | 2 |  | 0 |  | 0 |  | 0
53 |  | IP telfón | ks | 1 |  | 0 |  | 0 |  | 0
Ostatné | [5 empty] | 0 |  | 0
54 |  | Uvedenie systémov do trvalej prevádzky, programovanie, zaškolenie obsluhy | kpl | 1 |  | 0 |  | 0 |  | 0
55 |  | Spracovanie technickej dokumentácie, doplnenie udržiavacej sady PD | ks | 1 |  | 0 |  | 0 |  | 0
56 |  | Pridružené výkony 2% z dodávky zariadení a inštalač.materiálu | % | 2 |  | 0 |  | 0 |  | 0
57 |  | Dopravné náklady 2% z dodávky zariadení a inštalač.materiálu | % | 2 |  | 0 |  | 0 |  | 0
SPOLU: | bez DPH |  |  |  |  | 0
DPH
CENA CELKOM s DPH | [5 empty] | 0
UPOZORNENIE:
Predmet zákazky v celom rozsahu je opísaný tak, aby bol presne a zrozumiteľne špecifikovaný. Ak niektorý z použitých parametrov, alebo rozpätie parametrov identifikuje konkrétny typ výrobku, alebo výrobok konkrétneho výrobcu, verejný obstarávateľ umožní nahradiť takýto výrobok ekvivalentným výrobkom alebo ekvivalentom technického riešenia pod podmienkou, že ekvivalentný výrobok, alebo ekvivalentné technické riešenie bude spĺňať úžitkové, prevádzkové a funkčné charakteristiky, ktoré sú nevyhnutné na zabezpečenie účelu, na ktoré sú uvedené technológie a zariadenia určené. Pri výrobkoch, príslušenstvách konkrétnej značky uchádzač môže predložiť aj ekvivalenty inej značky v rovnakej alebo vyššej kvalite. Zároveň uvedie presné parametre, vlastnosti atď., aby mohol verejný obstarávateľ posúdiť, či ponúkané riešenie bude spĺňať úžitkové, prevádzkové a funkčné charakteristiky, ktoré sú nevyhnutné na zabezpečenie účelu, na ktoré sú uvedené výrobky určené a či sú v rovnakej, alebo vyššej kvalite ako tie, ktoré boli uvedené v týchto súťažných podkladoch.